## 1_表10_2_2-16 分部分项工程清单与计价表
金可达商务楼墙地面顶棚及金融大厦室外地面等零星维修工程报价表
建设单位:温州市国有资本投资运营有限公司
序号 | 项目编码 | 项目名称 | 项目特征 | 计量 单位 | 工程量 | 金 额 (元)
[6 empty] | 全费用单价 | 合价
金可达商务楼
1 | 040203008001 | 块料面层 | 1、基层处理（原破损铲除并铲除找平层)； 2、水泥砂浆粘结层； 3、50厚600*600花岗岩板(火烧面）地面（具体以现场实际为准） | m2 | 1.94
2 | 040203008002 | 块料面层 | 1、基层处理（原破损铲除并铲除找平层)； 2、水泥砂浆粘结层； 3、50厚300*600花岗岩(火烧面）地面（具体以现场实际为准） | m2 | 1.80
3 | 040203008003 | 块料面层 | 1、基层处理（原破损铲除并铲除找平层)； 2、水泥砂浆粘结层； 3、50厚400*600花岗岩(火烧面）地面（具体以现场实际为准） | m2 | 3.36
4 | 040204002001 | 人行道块料铺设 | 1、基层处理（原破损铲除并铲除找平层、广场地砖重新利用)； 2、水泥砂浆粘结层； 3、50厚100*200广场砖（广场地砖重新利用）（具体以现场实际为准） | m2 | 5.00
5 | 011107002001 | 块料台阶面 | 附属楼后门 1、破损石材台阶面拆除基层处理及局部修理, 2、水泥砂浆粘结层； 3、30厚40*2400大理石板（镜面）咖啡网文（具体以现场尺寸为准需切割加工） | m2 | 0.96
6 | 010805005001 | 全玻弹簧门（拆装重新利用） | 双扇玻璃弹簧门门拆装(修石材根据实际情况拆装） 尺寸约2000*2200双开拆装（若破损辅材施工单位自行考虑，主材重新利用） | 樘 | 1
7 | 040203007001 | 水泥混凝土 | 水表井边地面修复 拆除原来塌陷地面（地砖利用） 混凝土路面浇筑20cm 碎石垫层 | m2 | 0.25
8 | 011102003001 | 块料楼地面 | 6、7、11、12等楼层地面维修 1、基层处理（原拆除瓷砖空鼓抛光砖，铲除水泥结合层)； 2、水泥砂浆粘结层； 3、600*600抛光砖（颜色与原来一致或相近） | m2 | 10.80
9 | 011102003002 | 块料楼地面 | 712、801、809室等办公室地面维修 1、基层处理（原拆除瓷砖空鼓抛光砖，铲除水泥结合层)； 2、水泥砂浆粘结层； 3、800*800抛光砖（颜色与原来一致或相近） | m2 | 6.40
10 | 011302001001 | 吊顶天棚 | 大厅玻璃栈道 1、拆除原来破损吊顶、 2、轻钢龙骨； 3、耐火型石膏板 | m2 | 12.00
11 | 011407002001 | 天棚喷刷涂料 | 大厅玻璃栈道 1、刮腻子2遍（打磨）， 2、2遍乳胶漆 | m2 | 12.00
12 | 080403003001 | 卷材防水 | 附属楼4个雨棚防水 1、原雨棚基层及排水口清理 2、水泥基渗透结晶型防水涂料 3、1.5厚合成高分子防水卷材（并四周上翻150）（平面12.8㎡，立面4.5㎡） 4、15厚防水砂浆防潮层 | m2 | 17.27
13 | 080403006001 | 防水堵漏 | 门卫前雨棚和轻钢雨棚连接处补漏 | 项 | 1
14 | 011407002002 | 天棚喷刷涂料 | 11楼会议室 1、原破损腻子铲除及基层处理 2、刮2遍腻子（打磨） 3、2遍乳胶漆 | m2 | 5.00
15 | 011407001001 | 墙面喷刷涂料 | 约35处0.3-8㎡大小不等墙面腻子脱落（含楼梯间侧面），具体以现场为准 1、原破损腻子铲除及基层处理 2、刮2遍腻子（打磨） 3、2遍乳胶漆 | m2 | 110.00
16 | 011407002003 | 天棚喷刷涂料 | 约33处0.3-8㎡处顶棚腻子脱落（含楼梯顶棚、地下室顶棚、雨棚），具体以现场为准 1、原破损腻子铲除及基层处理 2、刮2遍腻子（打磨） 3、2遍乳胶漆 | m2 | 65.00
17 | 04B001 | 金可达顶棚及墙面刮腻子移动脚手架 |  | 项 | 1
18 | 04B002 | 金可达走廊及办公室成品保护及室内清洁 |  | 项 | 1
19 | 04B003 | 金可达筑垃圾清运及消纳 | 建筑垃圾清运及消纳 | 项 | 1
20 | 04B004 | 零散拆除及维修人工补差（金可达室外地面及楼面破损约40处、顶棚33处，墙面35） |  | 项 | 1
金融大厦
21 | 040203008004 | 块料面层 | 大厦四周 1、基层处理（原破损铲除并铲除找平层)； 2、水泥砂浆粘结层； 3、50厚（200*300；300*400）芝麻灰花岗岩(火烧面）面层（具体以现场实际为准） | m2 | 30.15
22 | 040203008005 | 块料面层 | 大门口塌陷松动 1、拆除花岗岩地面，挖混凝土面层250mm， 2、浇筑混凝土路面12厚 3、水泥砂浆粘结层； 4、50厚（200*300；300*400）芝麻灰花岗岩(火烧面）面层（具体尺寸以现场实际为准） | m2 | 3.00
23 | 040203008006 | 块料面层 | 东面及东北 1、拆除花岗岩地面，挖混凝土面层250mm， 2、浇筑混凝土20厚 3、水泥砂浆粘结层； 4、50厚（400*400）芝麻灰花岗岩(火烧面）面层（具体尺寸以现场实际为准） | m2 | 3.52
24 | 040203008007 | 块料面层 | 十足前面 1、拆除花岗岩岩石，挖土20cm， 2、浇筑混凝土15厚 3、水泥砂浆粘结层； 4、50厚（200*300；300*400）芝麻灰花岗岩面层（ | m2 | 5.00
25 | 040203008008 | 块料面层 | 拆除花岗岩地面300*12000 1、拆除花岗岩地面，挖混凝土面层250mm， 2、浇筑混凝土20厚 3、水泥砂浆粘结层； 4、50厚（200*300；300*400）芝麻灰花岗(火烧面）岩面层（具体尺寸以现场实际为准） | m2 | 3.60
26 | 031001001001 | 镀锌钢管 | 1、预埋室外焊接镀锌钢管(螺纹连接)DN50*3.8； | m | 12.00
27 | 040203008009 | 块料面层 | 1、拆除5个尺寸为780*780破损井盖石材及结合层，底板清理； 3、45厚水泥砂浆粘结层； 4、30厚780*780芝麻灰花岗岩(火烧面）面层（整块满铺四边切角、具体尺寸以现场实际为准） | m2 | 3.04
28 | 040203008010 | 块料面层 | 1、拆除10个尺寸为780*780破损井盖石材及结合层，底板清理； 3、25厚水泥砂浆粘结层； 4、50厚780*780芝麻灰花岗岩(火烧面）面层（整块满铺四边切角、具体尺寸以现场实际为准） | m2 | 3.04
29 | 04B005 | 零散拆除及维修人工补差（金融大厦地面破损约75处） |  | 项 | 1
30 | 04B006 | 金融大厦建筑垃圾清运及消纳 | 建筑垃圾清运及消纳 | 项 | 1
31 | 暂列金额 |  |  | 项 | 1 | 3000
32 | 合计报价（1—31）
备注：
1、本项目全费用单价已经包含人工费、材料费、机械费、措施费、管理费、税金及安全文明施工费、人身保险等一切费用，投标单位根据实际现场勘查情况进行报价，中标后不再调整全费用单价；
2、本项目采用全费用单价报价，竣工结算时全费用单价不变，工程量按实结算；
3、本项目暂列金额为3000元；
4、本项目质保期为6个月；
5、本次采用综合评估法，详见评标办法。
报价单位(盖章):
负责人：
联系电话:
日期：